## Sheet1
Enter Diameter and f/D only
Diameter | 180 | cm | Parabola equation | y^ = 4 S X
f/D | 0.38 |  | http://www.radio-electronics.com/info/antennas/parabolic/parabolic-reflector-antenna-theory.php
focal length(S) | 68.4 | cm
Depth | 29.6053 | cm
Depth (cm) | Distance from centre (cm)
0 | 0
1 | 16.5409
2 | 23.3923
3 | 28.6496
4 | 33.0817
5 | 36.9865
6 | 40.5167
7 | 43.763
8 | 46.7846
9 | 49.6226
10 | 52.3068
11 | 54.8598
12 | 57.2992
13 | 59.6389
14 | 61.8902
15 | 64.0625
16 | 66.1634
17 | 68.1997
18 | 70.1769
19 | 72.0999
20 | 73.973
21 | 75.7997
22 | 77.5835
23 | 79.3272
24 | 81.0333
25 | 82.7043
26 | 84.3422
27 | 85.9488
28 | 87.526
29 | 89.0752
30 | 90.598
31 | 92.0956
32 | 93.5692
33 | 95.02
34 | 96.449
35 | 97.857
36 | 99.2452
37 | 100.6141
38 | 101.9647
39 | 103.2976
40 | 104.6136
41 | 105.9132
42 | 107.197
43 | 108.4657
44 | 109.7196
45 | 110.9595
46 | 112.1856
47 | 113.3984
48 | 114.5984
49 | 115.786
50 | 116.9615
51 | 118.1254
52 | 119.2778
53 | 120.4193
54 | 121.55
55 | 122.6703
56 | 123.7805
57 | 124.8807
58 | 125.9714
59 | 127.0527
60 | 128.1249
61 | 129.1882
62 | 130.2429
63 | 131.289
64 | 132.3269
65 | 133.3567
66 | 134.3786
67 | 135.3928
68 | 136.3994
69 | 137.3987
70 | 138.3908
71 | 139.3758
72 | 140.3538
73 | 141.3252
74 | 142.2898
75 | 143.248
76 | 144.1999
77 | 145.1454
78 | 146.0849
79 | 147.0184
80 | 147.9459
81 | 148.8677
82 | 149.7838